## Sheet1
序号 | 技能操作项目 | 模拟设备 | 功能 | 预算单价 | 数量 | 预算总价
1 | 清创术 | 头皮撕裂伤模型 | 1、模型为完整的半身骨骼仿真结构，具备仿真皮肤及皮下肌肉组织，头皮裂口不规则，创缘有挫伤痕迹，呈舌状或瓣状表现形式。 2、模拟人可根据清创步骤要求直立或横卧。 3、可进行头皮撕裂伤的清创、缝合、包扎训练。 | 10500 | 1 | 10500
|  | 创伤评估模块 | 1. 解剖结构准确。 2. 模块包含：枪弹伤贴片、刀伤贴片、砍伤、刺伤、擦伤贴片、挫裂伤贴片、溃烂伤贴片、撕脱伤贴片。 | 3000 | 1 | 3000
2 | 手术基本操作：切开、缝合、结扎、止血 | 血管分离切断结扎训练模型 | 1. 皮肤分层清晰，模拟真实皮肤张力。 2. 含有血液的血管具有真实弹力。 3. 可模拟出血场景，可调节血流的速度。 4. 可进行外科皮肤切开、血管分离、切断、剥除血管外膜、冲洗残端管腔、打结、结扎、止血、剪线、周围组织缝合、拆线等外科操作训练。 5. 模型上带有不同内径的多条血管可根据训练要求或难易程度进行练习。 6. 模拟血液可进行添加。 | 1400 | 1 | 1400
|  | 皮肤切开缝合（生物仿真材料）训练模块 | 1. 皮肤模块为生物材料制成，具有表皮、真皮及皮下组织的仿真结构，具有高吸水保水性能，触摸手感均与人体组织相近。 2. 模型可进行皮肤消毒、固定、切开、缝合、打结的训练。 | 200 | 50 | 10000
3 | 开放性伤口的止血包扎 | 开放性伤口止血包扎仿真标准化病人 | 1. 该模型用于创伤包扎止血训练、急诊急救训练。 2. 模型包含开放前臂离断伤及下肢离断伤。 3. 将离断肢体血管与血泵相连，断肢残端血管可喷射状出血，用于止血包扎急救操作训练。 | 15000 | 1 | 15000
4 | 吸氧术 | 全功能护理仿真标准化病人（男/女） | 一、全功能护理仿真标准化病人 1、具有高度灵活的关节，头部（前倾、后仰、开举下颌）；颈部（旋前、旋后、前屈、后伸）；躯干（旋前、旋后、前屈、后伸）；四肢（旋前、旋后、展收、屈伸、旋内、旋外；髋关节的内收、外展；腕关节和踝关节的屈伸、展收），可实现各种体位的摆放。 2、具有完整的头颈部，口腔（牙齿、舌、悬雍垂），气道（会厌、声门、喉、杓状软骨、声带、气管）和食道，连接胸腔内仿真的肺和胃。 3、可进行经口气管插管的操作；鼻胃管插管/洗胃、鼻饲法的操作；经口、鼻、气管造口吸痰法的操作；吸氧法的操作；气管切开术后护理。 4、可进行脸部护理、头发护理、口腔护理、假牙清洁护理。 5、模拟瞳孔一侧正常一侧散大的观察对比。 6、可进行胸、腹部引流术后护理；回肠造口术后护理、结肠造口术后护理；乳腺癌切除术后护理；乳房检查和乳房护理。 7、具有（男/女）会阴，可进行（男/女）导尿术的操作、留置导尿及护理、灌肠术的操作、阴道护理，可使用阴道窥器。 8、可进行臀部肌肉注射、臀部压疮护理，配全套四个阶段压疮护理模块。 二、静脉通道 1、完整的上肢和下肢足部静脉血管系统，可进行静脉输液、采血和注射给药。 2、配血液循环加压装置，可模拟静脉血管充盈，静脉穿刺有明显回血，静脉血循环流动，可逼真的完成静脉输液，输液滴数可控制，可使用输液泵或注射泵。 3、配有上臂肌肉注射模块，可进行上臂肌肉注射。 三、血压测量 1、成人仿真手臂，用真实血压计进行无创血压的测量，具有korotkoff Gap音。 2、可预置、设定血压值，设定的血压值可精确到1毫米汞柱。 3、脉搏频率和音量大小可控制。 4、显示收缩压、舒张压、心率数值，并有模拟汞柱动态显示。 | 12800 | 1 | 12800
5 | 吸痰术 | 吸痰术训练模型 | 1. 模型模拟成年男性上半身，可改变体位，可进行拍背训练。 2. 模型颈部关节灵活，吸痰时头部可转向操作者一侧。 3. 模型可进行吸痰前后的鼻导管和面罩吸氧训练。 4. 模型口腔可张开，口腔内部各解剖结构完整，可进行口腔护理训练。 5. 可经口进行咽喉部吸痰训练，正确操作可吸出痰液。 6. 模型双侧鼻腔通畅，可经鼻进行气管深部吸痰训练，正确操作可吸出痰液。 | 7800 | 1 | 7800
6 | 三腔二囊管止血法 | 双气囊三腔管止血与十二指肠引流术训练仿生标准化病人 | 一、具有真实人体的仿生结构 ▲1.上半身表现为柔韧的仿真皮肤、皮下与肌肉组织，手感真实、触有弹性。仿真皮肤要有良好的柔韧性（硬度5-10shore A、拉伸撕裂强度大于700%） 。 ▲2.体内为完整的骨骼仿生结构；体现各部位真实的骨性标志；仿生骨骼要有良好的坚韧性（弯曲断裂强度大于95Mpa ）。 3.全身各部位关节为金属构件连接，确保牢固耐用， 二、功能指标 利用该训练指导模型可进行胃底食道压迫止血的训练操作，有监测功能，操作正确后胃底停止流血。 | 13500 | 1 | 13500
7 | 动、静脉穿刺术 | 血气分析成套仿真模型(动脉) | 1、桡动脉可自主搏动，触摸穿刺手臂皮肤能够感觉到真实的桡动脉搏动。 2、当穿刺成功后，模拟血液能够喷射，将注射器活塞推起。 3、配有机械转动装臵，可将穿刺破损的血管移开，耗材更换简便 | 6800 | 1 | 6800
8 | 脊柱损伤的搬运 | 脊椎损伤搬运仿真标准化病人 | 1. 该模型用于训练颈椎骨折及脊椎损伤搬运。 2. 可采用多人平直搬运。搬运时应避免单人抱胸搬运，防止脊髓二次损伤。同时还可进行脊椎损伤术后轴向翻身叩背排痰训练 | 17000 | 1 | 17000
9 | 输血及输血反应的处理 | 全功能静脉输液仿真手臂 | 1、完整的手臂静脉血管系统，皮肤和血管的材质柔韧、耐针刺。 2、可进行静脉输液、采血和注射给药。 3、配血液循环加压装置，可模拟静脉血管充盈，静脉穿刺有落空感并见明显回血。 4、静脉血循环流动，可逼真的完成静脉输液，输液滴数可控制。 5、可进行输液泵或注射泵的使用训练。 6、配有上臂肌肉注射模块，可进行上臂肌肉注射。 | 5300 | 1 | 5300
10 | 雾化治疗 | 压缩空气式雾化器407C | 1、压缩空气雾化泵，为病人进行雾化吸入用。 2、整机重量≤2kg。 3、主机噪音：≤65dB (A)。 4、雾化量：>0.15mL/min。 5、雾化粒子直径：3-5μm。 6、一次装药量：≤10mL、雾化残留量：≤1mL。 7、配有口含器、弯接管、成人及儿童面罩。 8、雾化机采用无油压缩泵。 9、主机尺寸≤210mm（长）x170mm（宽）x180mm（高）。 | 2200 | 1 | 2200
11 | 结肠镜检查 | 结肠镜介入训练模型 | 1.完整结肠结构及颜色设置：高度模拟内镜下术式效果； 2.升结肠处可以观察大肠侧向发育型肿瘤（LST）； 3.模拟息肉可以安装到升结肠和降结肠上，可以使用肠镜进行模拟息肉切除训练； 4.可使用双气囊肠镜或单气囊肠镜进行进镜和回镜的训练。 5.结构包括阑尾、盲肠、升结肠、横结肠、降结肠、乙状结肠、直肠、肛门、肛门括约肌等 6.可增加的息肉、升结肠中再现LST（侧发育型肿瘤） 7.结肠的总长度100cm，并且包含内部升结肠刻度标识、降结肠标识刻度； 8.可以通过在升结肠和降结肠上安装4种模拟息肉（分类Ⅰ～IV型）来进行观察，以及进行息肉的切除训练。 9.包含底座、透明上盖 10.内部可润滑 | 120000 | 1 | 120000
12 | 胃镜检查 | 上消化道内镜介入训练模型 | 1.可进行口腔、鼻腔插入法的训练。 2.进行经鼻训练时，可以通过交换靠左或靠右的鼻中隔部件来设定插入难度。也可以自由改变插入操作和观察角度。 3.可以进行食道，胃，十二指肠的内镜检查，并且可以在十二指肠处进行“逆行性胰胆管造影术（ERCP）”，可以做十二指肠乳头处插入训练。 4.模型胃部，可以更换四种不同类型的息肉，模拟观察胃溃疡和早期胃癌。 5.通过更换手术息肉模块，可用临床设备真实的模拟息肉切除训练。 6.真实的口腔和鼻腔，可替换的靠左或靠右的鼻中隔 7.包含头部、口腔、喉部，胃、十二指肠模型主体 8.胃溃疡病变，早期胃癌病变，可替换的息肉病变 9.内部可润滑 | 112500 | 1 | 112500
13 | 支气管镜检查 | 呼吸内镜介入培训模型 | 1气管插管、可视喉镜、支气管硬镜、支气管软镜的插入训练； 2支气管镜下气管及支气管解剖识别训练； 3纤维支气管镜及电子支气管镜的检查、异物查找、吸痰及灌洗操作训练； 4支气管镜进镜、推进、支气管镜内旋转操作训练，控制支气管镜末端的居中操作训练。 5基于中国人标准成年人CT设计，采用高仿真硅胶1:1制作； 6包含左/右主支气管，气管软骨环、隆突，左/右段支气管可达5级支气管； 7包含鼻腔、口腔、咽喉解剖解剖结构，其中下颌可开合，头部角度可调整； | 112500 | 1 | 112500
14 | 冠状动脉介入诊疗 | 冠脉介入训练模型 | 1.冠脉介入训练：可适用于冠脉导管挂口、造影、导丝塑性走形、支架释放、分叉治疗、经皮冠状动脉腔内成形术+支架术； 2.主动脉介入训练：腹主动脉瘤修复，支架释放（定制选项）； 3.与大部分成像技术兼容，如造影剂血管造影、CT等（在使用适当的循环液前提下，可实现CT及DSA下的显影）。 4.外观：全透明（透明度≥98.9% 密度：≥1.03 硬度（Shore A）≥30A 抗拉强度MPa≥4.5±0.5 断裂伸长率≥350% 抗撕强度KN/m≥ 12±2 ） 5.血管模型数据参考：硅胶血管模型基于中国人临床CT/MRI影像数据设计，1:1还原中国人主动脉血管及冠脉解剖特征； 6.血管模型及循环管路：硅胶血管末端分支有专门设计的循环管路接口，将血流引入模型底部管路系统中，实现血流在模型内的模拟流动，血流方向和流量，压力大小模仿真实人体血流动力学特征； 7.主要动脉：髂外动脉，髂内动脉、髂总动脉、腹主动脉、肾动脉、胸主动脉、颈总动脉、椎动脉、锁骨下动脉、腋动脉、肱动脉、桡动脉、左/右冠脉及分支； 左冠状动脉：左主干、对角支、前降支、后降支、左缘支、回旋支； 右冠状动脉：右主干、右缘支、后降支； 8.可替换血管模块： 柔性透明狭窄病变模块（用于冠脉支架、球囊手术等植入训练） 硬质旋磨模块（用于冠脉旋磨手术训练） 9. 穿刺点： 左股动脉穿刺点、右股动脉穿刺点、桡动脉穿刺点； | 160000 | 1 | 160000
15 | 深静脉穿刺置管术 | 中心静脉穿刺插管术训练仿真模型 | 1.解剖位置准确：胸锁乳突肌的锁骨头、胸骨头和锁骨三者所形成的三角区，可明显触知，便于穿刺定位。 2.模拟颈动脉搏动。 3.可行颈内静脉穿刺插管术、锁骨下静脉穿刺插管术、锁骨上静脉穿刺插管术，穿刺有明显落空感，可抽出模拟静脉血。 4. 可行心脏漂浮导管术。 5.皮肤和模拟血管可更换。 | 7500 | 1 | 7500
16 | 心包穿刺术 | 心包穿刺与心内注射仿真模型 | 1. 仿真模型取仰卧位，质地柔软，触感真实，外观形象逼真。 2. 解剖位置准确：胸骨、剑突、肋骨、各肋间隙，可明显触及。 3. 可行心前区穿刺训练、剑突与第7肋软骨交界处下方穿刺训练，正确穿刺进入心包腔可抽出黄色液体，若穿刺过深抽出红色液体。 4.皮肤和模拟心脏囊腔可更换。 | 8000 | 1 | 8000
17 | 骨髓活检术 | 髂后上棘骨髓穿刺模拟训练模型 | 1、模型为正常人体腹部至大腿上1/3局部外观，可反复穿刺练习。 2、模型具有完整的仿真皮肤、皮下组织，内部骨骼结构完整，体表解剖标志准确，髂嵴、腰椎棘突、髂后上棘可明显触及，便于穿刺定位。 3、可进行髂后上棘穿刺训练，当骨穿针穿透模拟骨髓腔时有明显落空感，并可抽取骨髓，模拟真实操作过程。 | 4500 | 1 | 4500
18 | 鞘内注射技术 | 穿戴式腰椎穿刺训练模型 | 1、模型模拟成人腰部外观，皮肤触感真实有弹性、抗撕裂，内部具有完整的骨骼仿生结构，可触及双侧髂棘、腰椎棘突等骨性体表标志，便于进行穿刺定位。 2、模型穿刺部位皮肤具有良好的耐针刺性，操作手感真实，提供注液口可注入模拟脑脊液，外接球囊可进行加压模拟脑脊液压力的变化。 3、腰椎穿刺术：模型穿刺点可选择双侧髂棘最高点连线与人体后正中线的交会处即L3-L4腰椎棘突间隙，也可以在上一或下一腰椎间隙进行，穿刺针通过黄韧带和硬脊膜时有阻力突然消失的落空感，进针深度约4-6cm，将针芯慢慢抽出可见脑脊液流出。 脑脊液测压：当穿刺针进入到蛛网膜下腔后连接测压管，手持球囊加压向蛛网膜下腔输注压力，可模拟脑脊液压力的正常和异常状态。 鞘内给药：注射器可通过穿刺针向蛛网膜下腔注射药物。 4、模型可由模拟人或真人穿戴，可模拟压腹试验及压颈试验，证明穿刺针在蛛网膜下腔内，观察测压管中脑脊液的变化。 | 13500 | 1 | 13500
19 | 气管切开/环甲膜穿刺术 | 环甲膜穿刺和切开训练仿真模型 | 1、仿真模型为成人男性，头仰，有真实的牙齿和舌头，外观形象逼真。 2、准确的解剖结构：甲状软骨、环状软骨、环甲膜、气管，触感真实。 3、可进行经皮环甲膜穿刺训练、环甲膜切开训练、气管切开训练。 4、仿真模型颈部皮肤采用环形设计，方便将损坏的皮肤移开，延长使用寿命。 | 5300 | 1 | 5300
20 | 注射术（皮内、皮下、肌肉） | 全功能上肢给药套装 | 1.模拟成人右上肢，与可替换模块配合使用。模型包含完整的上肢静脉系统，外观逼真，手感真实，仿真手臂与循环血泵和血管设计为一体式设计，穿刺成功可见回血。适用于临床医学及护理学专业，进行各种上肢静脉穿刺及肌肉注射相关操作训练。 2.模型仿真模拟正常人体右前臂，可进行180°旋转，模型腕部模拟正常成人关节运动，可根据需要更换体位，便于配合穿刺操作，肩部三角肌体表投影明显。 3.模型具有完整的上肢静脉血管系统，包括头静脉、贵要静脉、肘正中静脉、前臂正中静脉和手背静脉网等。 4.模型各处模拟静脉以正确进针角度及深度进针，穿刺成功后均可见回血，并可进行多项静脉穿刺相关操作，包括静脉采血、抽血、静脉给药和静脉输液、三角肌部位的肌肉注射。 5.带有血液循环装置，支持内置锂电池充电，支持快速清洗排空。模型可电子检测结扎止血带操作，止血带未结扎或或位置不正确，穿刺无回血；正确结扎止血带后可见血管隆起，手背静脉可弯曲，绷紧皮肤，穿刺成功有回血。松开止血带后可以进行连续输液并且可调节滴速，不松开止血带无法输进液体。 6、可连接输液袋进行静脉输液操作，滴速可调整（0-60滴/分）。 7.模型手背处为可更换的的穿刺模块。上臂肌肉注射模块可由模拟人或志愿者穿戴，配套模拟注射器，注射药液时，注射器内容液量自动减少，但不会流出注射器，抽液时，注射器内液量会自动增加，无需准备药液，模型便于维护。 | 9200 | 1 | 9200
21 | 静脉输液 | 全功能上肢静脉穿刺训练模型 | 1.模型仿真模拟正常人体右前臂，可进行180°旋转，模型腕部模拟正常成人关节运动，可根据需要更换体位，便于配合穿刺操作。 2.模型具有完整的上肢静脉血管系统，包括头静脉、贵要静脉、肘正中静脉、前臂正中静脉和手背静脉网等。 3.模型各处模拟静脉以正确进针角度及深度进针，穿刺成功后均可见回血，并可进行多项静脉穿刺相关操作，包括静脉采血、抽血、静脉给药和静脉输液。 4.带有血液循环装置，支持内置锂电池充电，支持快速清洗排空。模型可电子检测结扎止血带操作，止血带未结扎或或位置不正确，穿刺无回血；正确结扎止血带后可见血管隆起，手背静脉可弯曲，绷紧皮肤，穿刺成功有回血。松开止血带后可以进行连续输液并且可调节滴速，不松开止血带无法输进液体。 5.可连接输液袋进行静脉输液操作，滴速可调整（0-60滴/分）。 6.模型手背处为可更换的的穿刺模块，耗材更换方便，便于进行反复训练，提高穿刺技术。 | 7500 | 1 | 7500
22 | 小夹板及石膏固定 | 骨科训练仿真标准化病人 | 1.体内为完整的全身骨骼仿生结构；体现各部位真实的骨性标志；仿生骨骼要有良好的坚韧性（弯曲断裂强度大于95Mpa ）。 2.全身各部位关节为金属构件连接.具有上肢前臂及下肢小腿骨折创伤。 3.该下肢骨折还可用于骨牵引护理训练及皮牵引护理训练。 4.下肢还可用于骨折外固定架的护理。 5.可根据需求定制全身各处骨骼的多种骨折形式 | 33000 | 1 | 33000
23 | 眼冲洗 | 泪道冲洗模型 | 1. 该模型仿真男性头部，可模拟正常的泪道冲洗操作。 2. 该模型皮肤柔软，组织张力和弹性真实。 3. 该模型具有正常泪道解剖解构，包括左右侧上下两根泪小管及左右侧鼻泪管，每根泪小管可按照操作中的实际需要随进针的角度变化而改变。 4. 冲洗操作正确，可见液体从鼻腔流出。 5. 可根据训练和考核的需要在模拟的泪小管中加入模拟的脓液，进行泪道阻塞后的冲洗训练。 | 7500 | 1 | 7500
24 | 骨盆外测量 | 高仿真骨盆测量训练模型 | 1. 仿真模型外观形象。 2. 模型可满足各种体位的摆放。 3. 可满足骨盆外测量时进行髂前上棘间径、髂嵴间径、骶耻外径、大转子间径、坐骨结节间径、耻骨弓角度的测量训练。 4. 仿真模型体表有柔韧的仿真皮肤包裹，模型体内由仿真的骨骼连接、支撑，整个模型具有肌肉组织和脂肪组织。 5. 仿真模型体表除仿真皮肤外，无明显的连接组件。 | 7200 | 1 | 7200